## Sheet1
Pin Compare Report:BY_PIN_NUM Generated:Mon Nov 08 2021 07:49:40
Created By:partBuilder Version=v21.10.1 (Created by PERL2EXE Wed Oct 27 09:07:08 2021)
| COMPARE PIN REPORT |  |  |  | WORKING PIN REPORT
| gddr6_x32_bga180_symDiff |  |  |  | gddr6_x32_bga180_symDiff_pin_map_summary_forcedPinCompare_Errors.xlsx
| D:\boleary\Google Drive\customerData\zuken\GDDR6_first_pass\ALLEGRO_HDL_SYMBOLS\concept\gddr6_x32_bga180_symDiff\chips\chips.prt |  |  |  | D:\boleary\Google Drive\customerData\zuken\GDDR6_first_pass\gddr6_x32_bga180_symDiff_pin_map_summary_forcedPinCompare_Errors.xlsx
| PIN_REPORT_TYPE:AHDL_SYMBOL_FILES |  |  |  | PIN_REPORT_TYPE:CE_PIN_SUMMARY_FILE
| NUM_PINS:180 |  |  |  | NUM_PINS:180
SYMBOL NUMBER | PIN NUMBER | PIN TEXT/PIN NAME | PIN TYPE | 11 DIFFS | PIN NUMBER | PIN TEXT/PIN_NAME | PIN TYPE
1 | D4 | WCK_T_A | INPUT | * | D4 | WCK_T_A | INOUT
1 | D5 | WCK_C_A | INPUT | * | D5 | WCK_C_A | INOUT
2 | E2 | DQ5_A | INOUT | * | E2 | DQ4_A | INOUT
2 | E3 | DQ4_A | INOUT | * | E3 | DQ5_A | INOUT
2 | F13 | DQ14_A | INOUT | * | F13 | DQ15_A | INOUT
2 | G13 | DQ15_A | INOUT | * | G13 | DQ14_A | INOUT
3 | K5 | CABI_N_B | INPUT | * | K5 | CABI_N_B | OUTPUT
1 | R10 | WCK_C_B | INPUT | * | R10 | WCK_C_B | INOUT
1 | R11 | WCK_T_B | INPUT | * | R11 | WCK_T_B | INOUT
3 | T2 | EDC0_B | OUTPUT | * | T2 | EDC0_B | INOUT
3 | T13 | EDC1_B | OUTPUT | * | T13 | EDC1_B | INOUT
4 | A1 | VDD_1 | POWER |  | A1 | VDD_1 | POWER
5 | A2 | VSS_1 | GROUND |  | A2 | VSS_1 | GROUND
2 | A3 | DQ1_A | INOUT |  | A3 | DQ1_A | INOUT
5 | A4 | VSS_2 | GROUND |  | A4 | VSS_2 | GROUND
4 | A5 | VPP_1 | POWER |  | A5 | VPP_1 | POWER
4 | A10 | VPP_2 | POWER |  | A10 | VPP_2 | POWER
5 | A11 | VSS_3 | GROUND |  | A11 | VSS_3 | GROUND
2 | A12 | DQ9_A | INOUT |  | A12 | DQ9_A | INOUT
5 | A13 | VSS_4 | GROUND |  | A13 | VSS_4 | GROUND
4 | A14 | VDD_2 | POWER |  | A14 | VDD_2 | POWER
5 | B1 | VSS_5 | GROUND |  | B1 | VSS_5 | GROUND
2 | B2 | DQ3_A | INOUT |  | B2 | DQ3_A | INOUT
2 | B3 | DQ2_A | INOUT |  | B3 | DQ2_A | INOUT
2 | B4 | DQ0_A | INOUT |  | B4 | DQ0_A | INOUT
4 | B5 | VDDQ_1 | POWER |  | B5 | VDDQ_1 | POWER
4 | B10 | VDDQ_2 | POWER |  | B10 | VDDQ_2 | POWER
2 | B11 | DQ8_A | INOUT |  | B11 | DQ8_A | INOUT
2 | B12 | DQ10_A | INOUT |  | B12 | DQ10_A | INOUT
2 | B13 | DQ11_A | INOUT |  | B13 | DQ11_A | INOUT
5 | B14 | VSS_6 | GROUND |  | B14 | VSS_6 | GROUND
4 | C1 | VDDQ_3 | POWER |  | C1 | VDDQ_3 | POWER
2 | C2 | EDC0_A | OUTPUT |  | C2 | EDC0_A | OUTPUT
5 | C3 | VSS_7 | GROUND |  | C3 | VSS_7 | GROUND
4 | C4 | VDDQ_4 | POWER |  | C4 | VDDQ_4 | POWER
5 | C5 | VSS_8 | GROUND |  | C5 | VSS_8 | GROUND
5 | C10 | VSS_9 | GROUND |  | C10 | VSS_9 | GROUND
4 | C11 | VDDQ_5 | POWER |  | C11 | VDDQ_5 | POWER
5 | C12 | VSS_10 | GROUND |  | C12 | VSS_10 | GROUND
2 | C13 | EDC1_A | OUTPUT |  | C13 | EDC1_A | OUTPUT
4 | C14 | VDDQ_6 | POWER |  | C14 | VDDQ_6 | POWER
5 | D1 | VSS_11 | GROUND |  | D1 | VSS_11 | GROUND
2 | D2 | DBI0_N_A | INOUT |  | D2 | DBI0_N_A | INOUT
5 | D3 | VSS_12 | GROUND |  | D3 | VSS_12 | GROUND
4 | D10 | NC_1 | NC |  | D10 | NC_1 | NC
4 | D11 | NC_2 | NC |  | D11 | NC_2 | NC
5 | D12 | VSS_13 | GROUND |  | D12 | VSS_13 | GROUND
2 | D13 | DBI1_N_A | INOUT |  | D13 | DBI1_N_A | INOUT
5 | D14 | VSS_14 | GROUND |  | D14 | VSS_14 | GROUND
4 | E1 | VDDQ_7 | POWER |  | E1 | VDDQ_7 | POWER
5 | E4 | VSS_15 | GROUND |  | E4 | VSS_15 | GROUND
4 | E5 | VDD_3 | POWER |  | E5 | VDD_3 | POWER
4 | E10 | VDD_4 | POWER |  | E10 | VDD_4 | POWER
5 | E11 | VSS_16 | GROUND |  | E11 | VSS_16 | GROUND
2 | E12 | DQ12_A | INOUT |  | E12 | DQ12_A | INOUT
2 | E13 | DQ13_A | INOUT |  | E13 | DQ13_A | INOUT
4 | E14 | VDDQ_8 | POWER |  | E14 | VDDQ_8 | POWER
5 | F1 | VSS_17 | GROUND |  | F1 | VSS_17 | GROUND
2 | F2 | DQ6_A | INOUT |  | F2 | DQ6_A | INOUT
5 | F3 | VSS_18 | GROUND |  | F3 | VSS_18 | GROUND
4 | F4 | VDDQ_9 | POWER |  | F4 | VDDQ_9 | POWER
1 | F5 | TMS | INPUT |  | F5 | TMS | INPUT
1 | F10 | TDI | INPUT |  | F10 | TDI | INPUT
4 | F11 | VDDQ_10 | POWER |  | F11 | VDDQ_10 | POWER
5 | F12 | VSS_19 | GROUND |  | F12 | VSS_19 | GROUND
5 | F14 | VSS_20 | GROUND |  | F14 | VSS_20 | GROUND
5 | G1 | VSS_21 | GROUND |  | G1 | VSS_21 | GROUND
2 | G2 | DQ7_A | INOUT |  | G2 | DQ7_A | INOUT
5 | G3 | VSS_22 | GROUND |  | G3 | VSS_22 | GROUND
2 | G4 | CA2_A | INPUT |  | G4 | CA2_A | INPUT
4 | G5 | NC_3 | NC |  | G5 | NC_3 | NC
2 | G10 | CKE_N_A | INPUT |  | G10 | CKE_N_A | INPUT
2 | G11 | CA1_A | INPUT |  | G11 | CA1_A | INPUT
5 | G12 | VSS_23 | GROUND |  | G12 | VSS_23 | GROUND
5 | G14 | VSS_24 | GROUND |  | G14 | VSS_24 | GROUND
4 | H1 | VDDQ_11 | POWER |  | H1 | VDDQ_11 | POWER
4 | H2 | VDD_5 | POWER |  | H2 | VDD_5 | POWER
2 | H3 | CA0_A | INPUT |  | H3 | CA0_A | INPUT
5 | H4 | VSS_25 | GROUND |  | H4 | VSS_25 | GROUND
2 | H5 | CA4_A | INPUT |  | H5 | CA4_A | INPUT
2 | H10 | CA5_A | INPUT |  | H10 | CA5_A | INPUT
5 | H11 | VSS_26 | GROUND |  | H11 | VSS_26 | GROUND
2 | H12 | CA3_A | INPUT |  | H12 | CA3_A | INPUT
4 | H13 | VDD_6 | POWER |  | H13 | VDD_6 | POWER
4 | H14 | VDDQ_12 | POWER |  | H14 | VDDQ_12 | POWER
1 | J1 | RESET_N | INPUT |  | J1 | RESET_N | INPUT
4 | J2 | VDDQ_13 | POWER |  | J2 | VDDQ_13 | POWER
2 | J3 | CA9_A | INPUT |  | J3 | CA9_A | INPUT
2 | J4 | CA8_A | INPUT |  | J4 | CA8_A | INPUT
2 | J5 | CABI_N_A | INPUT |  | J5 | CABI_N_A | INPUT
1 | J10 | CK_T | INPUT |  | J10 | CK_T | INPUT
2 | J11 | CA7_A | INPUT |  | J11 | CA7_A | INPUT
2 | J12 | CA6_A | INPUT |  | J12 | CA6_A | INPUT
4 | J13 | VDDQ_14 | POWER |  | J13 | VDDQ_14 | POWER
2 | J14 | ZQ_A | INPUT |  | J14 | ZQ_A | INPUT
1 | K1 | VREFC | INPUT |  | K1 | VREFC | INPUT
4 | K2 | VDDQ_15 | POWER |  | K2 | VDDQ_15 | POWER
3 | K3 | CA9_B | INPUT |  | K3 | CA9_B | INPUT
3 | K4 | CA8_B | INPUT |  | K4 | CA8_B | INPUT
1 | K10 | CK_C | INPUT |  | K10 | CK_C | INPUT
3 | K11 | CA7_B | INPUT |  | K11 | CA7_B | INPUT
3 | K12 | CA6_B | INPUT |  | K12 | CA6_B | INPUT
4 | K13 | VDDQ_16 | POWER |  | K13 | VDDQ_16 | POWER
3 | K14 | ZQ_B | INPUT |  | K14 | ZQ_B | INPUT
4 | L1 | VDDQ_17 | POWER |  | L1 | VDDQ_17 | POWER
4 | L2 | VDD_7 | POWER |  | L2 | VDD_7 | POWER
3 | L3 | CA0_B | INPUT |  | L3 | CA0_B | INPUT
5 | L4 | VSS_27 | GROUND |  | L4 | VSS_27 | GROUND
3 | L5 | CA4_B | INPUT |  | L5 | CA4_B | INPUT
3 | L10 | CA5_B | INPUT |  | L10 | CA5_B | INPUT
5 | L11 | VSS_28 | GROUND |  | L11 | VSS_28 | GROUND
3 | L12 | CA3_B | INPUT |  | L12 | CA3_B | INPUT
4 | L13 | VDD_8 | POWER |  | L13 | VDD_8 | POWER
4 | L14 | VDDQ_18 | POWER |  | L14 | VDDQ_18 | POWER
5 | M1 | VSS_29 | GROUND |  | M1 | VSS_29 | GROUND
3 | M2 | DQ7_B | INOUT |  | M2 | DQ7_B | INOUT
5 | M3 | VSS_30 | GROUND |  | M3 | VSS_30 | GROUND
3 | M4 | CA2_B | INPUT |  | M4 | CA2_B | INPUT
4 | M5 | NC_4 | NC |  | M5 | NC_4 | NC
3 | M10 | CKE_N_B | INPUT |  | M10 | CKE_N_B | INPUT
3 | M11 | CA1_B | INPUT |  | M11 | CA1_B | INPUT
5 | M12 | VSS_31 | GROUND |  | M12 | VSS_31 | GROUND
3 | M13 | DQ15_B | INOUT |  | M13 | DQ15_B | INOUT
5 | M14 | VSS_32 | GROUND |  | M14 | VSS_32 | GROUND
5 | N1 | VSS_33 | GROUND |  | N1 | VSS_33 | GROUND
3 | N2 | DQ6_B | INOUT |  | N2 | DQ6_B | INOUT
5 | N3 | VSS_34 | GROUND |  | N3 | VSS_34 | GROUND
4 | N4 | VDDQ_19 | POWER |  | N4 | VDDQ_19 | POWER
1 | N5 | TCK | INPUT |  | N5 | TCK | INPUT
1 | N10 | TDO | OUTPUT |  | N10 | TDO | OUTPUT
4 | N11 | VDDQ_20 | POWER |  | N11 | VDDQ_20 | POWER
5 | N12 | VSS_35 | GROUND |  | N12 | VSS_35 | GROUND
3 | N13 | DQ14_B | INOUT |  | N13 | DQ14_B | INOUT
5 | N14 | VSS_36 | GROUND |  | N14 | VSS_36 | GROUND
4 | P1 | VDDQ_21 | POWER |  | P1 | VDDQ_21 | POWER
3 | P2 | DQ5_B | INOUT |  | P2 | DQ5_B | INOUT
3 | P3 | DQ4_B | INOUT |  | P3 | DQ4_B | INOUT
5 | P4 | VSS_37 | GROUND |  | P4 | VSS_37 | GROUND
4 | P5 | VDD_9 | POWER |  | P5 | VDD_9 | POWER
4 | P10 | VDD_10 | POWER |  | P10 | VDD_10 | POWER
5 | P11 | VSS_38 | GROUND |  | P11 | VSS_38 | GROUND
3 | P12 | DQ12_B | INOUT |  | P12 | DQ12_B | INOUT
3 | P13 | DQ13_B | INOUT |  | P13 | DQ13_B | INOUT
4 | P14 | VDDQ_22 | POWER |  | P14 | VDDQ_22 | POWER
5 | R1 | VSS_39 | GROUND |  | R1 | VSS_39 | GROUND
3 | R2 | DBI0_N_B | INOUT |  | R2 | DBI0_N_B | INOUT
5 | R3 | VSS_40 | GROUND |  | R3 | VSS_40 | GROUND
4 | R4 | NC_5 | NC |  | R4 | NC_5 | NC
4 | R5 | NC_6 | NC |  | R5 | NC_6 | NC
5 | R12 | VSS_41 | GROUND |  | R12 | VSS_41 | GROUND
3 | R13 | DBI1_N_B | INOUT |  | R13 | DBI1_N_B | INOUT
5 | R14 | VSS_42 | GROUND |  | R14 | VSS_42 | GROUND
4 | T1 | VDDQ_23 | POWER |  | T1 | VDDQ_23 | POWER
5 | T3 | VSS_43 | GROUND |  | T3 | VSS_43 | GROUND
4 | T4 | VDDQ_24 | POWER |  | T4 | VDDQ_24 | POWER
5 | T5 | VSS_44 | GROUND |  | T5 | VSS_44 | GROUND
5 | T10 | VSS_45 | GROUND |  | T10 | VSS_45 | GROUND
4 | T11 | VDDQ_25 | POWER |  | T11 | VDDQ_25 | POWER
5 | T12 | VSS_46 | GROUND |  | T12 | VSS_46 | GROUND
4 | T14 | VDDQ_26 | POWER |  | T14 | VDDQ_26 | POWER
5 | U1 | VSS_47 | GROUND |  | U1 | VSS_47 | GROUND
3 | U2 | DQ3_B | INOUT |  | U2 | DQ3_B | INOUT
3 | U3 | DQ2_B | INOUT |  | U3 | DQ2_B | INOUT
3 | U4 | DQ0_B | INOUT |  | U4 | DQ0_B | INOUT
4 | U5 | VDDQ_27 | POWER |  | U5 | VDDQ_27 | POWER
4 | U10 | VDDQ_28 | POWER |  | U10 | VDDQ_28 | POWER
3 | U11 | DQ8_B | INOUT |  | U11 | DQ8_B | INOUT
3 | U12 | DQ10_B | INOUT |  | U12 | DQ10_B | INOUT
3 | U13 | DQ11_B | INOUT |  | U13 | DQ11_B | INOUT
5 | U14 | VSS_48 | GROUND |  | U14 | VSS_48 | GROUND
4 | V1 | VDD_11 | POWER |  | V1 | VDD_11 | POWER
5 | V2 | VSS_49 | GROUND |  | V2 | VSS_49 | GROUND
3 | V3 | DQ1_B | INOUT |  | V3 | DQ1_B | INOUT
5 | V4 | VSS_50 | GROUND |  | V4 | VSS_50 | GROUND
4 | V5 | VPP_3 | POWER |  | V5 | VPP_3 | POWER
4 | V10 | VPP_4 | POWER |  | V10 | VPP_4 | POWER
5 | V11 | VSS_51 | GROUND |  | V11 | VSS_51 | GROUND
3 | V12 | DQ9_B | INOUT |  | V12 | DQ9_B | INOUT
5 | V13 | VSS_52 | GROUND |  | V13 | VSS_52 | GROUND
4 | V14 | VDD_12 | POWER |  | V14 | VDD_12 | POWER